## Aqua-pro从机模式协议 (2)
Aqua-Pro从机功能：采集PH\EC\水温，执行配肥相关操作
| 参数名称 | 范围 | 精度 | 响应时间 | 备注
| EC | 0~5 | 5%
| PH | 0~14 | 0.1
| 温度 | -20~50摄氏度 | +-1 |  | 在15~35范围的精度
| 工作电压 | 110V-240V
工作电流
| 工作温度范围 | 0~50摄氏度
支持命令：
0x03,0x06,0x10;
支持注册协议
设备类型不能修改
注册设备类型为0xC1
| 寄存器地址 | 参数名称 | 单位 | 精度 | 数据长度 | 数据类型 | 读写状态 | 模块/传感器中数据保存方法 | 备注
| 0x0001~0x000A | [7 empty] | MODBUS功能码、故障回复!A1
| 0x0008 | 复位 |  |  |  |  | W | RAM | 通用功能,见MODBUS功能部分 对这个寄存器写0xA54A，模块恢复出厂默认，
| 0x004A | 通讯模式选择 |  | 2位小数 | 2byte | 16位无符号数 | R/W | ROM | 高字节保留，填0xA5，防止被意外更改，低字节表示通讯类型，=0x00表示Beleaf的有自动注册的；0x01表示PHEC-B2的协议
| 0x008A | 软件版本号 | 1000 | 3位小数 | 2byte | 16位无符号数 | R | ROM | V1.000
| 0x008B | UID号前半 | AABB | 16进制 | 2byte | 16位无符号数 | R | ROM | AABBCCDD
| 0x008C | UID号后半 | CCDD | 16进制 | 2byte | 16位无符号数 | R | ROM
这些寄存器（绿色）地址减去0x100，既为PHEC-B2模式下的寄存器地址 | 0x0100 | 温度补偿后的EC值 | ms | 2位小数 | 2byte | 16位无符号数 | R | RAM,掉电清空 | 0x00 0x8D: 141表示1.41ms
| 0x0101 | PH |  | 2位小数 | 2byte | 16位无符号数 | R | RAM,掉电清空 | 0x02 0xBC 700表示PH=7.00
| 0x0102 | 水温 | 摄氏度 | 1 | 2byte | 16位有符号数 | R | RAM,掉电清空 | =-9999表示EC传感器没接
| 0x0103 | 控制泵工作状态 |  |  | 2byte | 16位无符号数 | R | RAM,掉电清空 | 用bit表示， bit1:蠕动泵1工作状态 bit2:蠕动泵2工作状态 bit3:蠕动泵3工作状态 bit4:蠕动泵4工作状态 bit5:蠕动泵5工作状态 bit6:蠕动泵6工作状态 bit7:蠕动泵7工作状态 bit8:蠕动泵8工作状态 bit9-bit16:写0
| 0x0104 | 报警状态 |  |  | 2byte | 16位无符号数 | R | RAM,掉电清空 | bit1：EC高报警 bit2:EC低报警 bit3：pH高报警 bit4：pH低报警 bit5：水温高报警 bit6：水温低报警 bit7：EC掉线 bit8：pH掉线 bit9-bit16:写0
| 0x0105 | 工作状态 |  | 无， | 2byte | 16位无符号数 | R/W | ROM | 0：表示关闭 1：表示开启 2：强行打开
| 0x0106 | 当前工作配肥配方编号 | 0-9 | 无， | 2byte | 16位无符号数 | R/W | ROM | 0：是表示没有工作配肥配方 1-9：对应工作配肥配方
| 0x0107 | 设置配肥配方 | 0~9 | 无， | 2byte | 16位无符号数 | R/W | ROM | 1-9：对应工作配肥配方 如果没有设置时，默认当前工作配肥配方为1
| 0x0108 | EC目标值 |  | 2位小数 | 2byte | 16位无符号数 | R/W | ROM
| 0x0109 | EC deadband | ms/cm | 2位小数 | 2byte | 16位无符号数 | R/W | ROM
| 0x010A | EC低警告值 |  | 2位小数 | 2byte | 16位无符号数 | R/W | ROM
| 0x010B | EC高警告值 |  | 2位小数 | 2byte | 16位无符号数 | R/W | ROM
| 0x010c | EC加液时间 | 秒 | 无， | 2byte | 16位无符号数 | R/W | ROM
| 0x010D | EC加液间隔 | 秒 | 无， | 2byte | 16位无符号数 | R/W | ROM
| 0x010E | EC最大加液循环次数 | 次 | 无， | 2byte | 16位无符号数 | R/W | ROM
| 0x010F | pH目标值 |  | 2位小数 | 2byte | 16位无符号数 | R/W | ROM
| 0x0110 | pH deadban |  | 2位小数 | 2byte | 16位无符号数 | R/W | ROM
| 0x0111 | pH低警告值 |  | 2位小数 | 2byte | 16位无符号数 | R/W | ROM
| 0x0112 | pH高警告值 |  | 2位小数 | 2byte | 16位无符号数 | R/W | ROM
| 0x0113 | pH加液时间 | 秒 | 无， | 2byte | 16位无符号数 | R/W | ROM
| 0x0114 | pH加液间隔 | 秒 | 无， | 2byte | 16位无符号数 | R/W | ROM
| 0x0115 | pH最大加液循环次数 | 次 | 无， | 2byte | 16位无符号数 | R/W | ROM
| 0x0116 | 控制泵执行有效性 |  |  | 2byte | 16位无符号数 | R/W | RAM | 用bit表示， bit1:蠕动泵1执行有效性 bit2:蠕动泵2执行有效性 bit3:蠕动泵3执行有效性 bit4:蠕动泵4执行有效性 bit5:蠕动泵5执行有效性 bit6:蠕动泵6执行有效性 bit7:蠕动泵7执行有效性 bit8:蠕动泵8执行有效性 bit9-bit16:写0
| 0x0117 | 控制泵1类型 |  |  | 2byte | 16位无符号数 | R/W | RAM | EC¦pH+¦pH-
| 0x0118 | 控制泵2类型 |  |  | 2byte | 16位无符号数 | R/W | RAM | EC¦pH+¦pH-
| 0x0119 | 控制泵3类型 |  |  | 2byte | 16位无符号数 | R/W | RAM | EC¦pH+¦pH-
| 0x011A | 控制泵4类型 |  |  | 2byte | 16位无符号数 | R/W | RAM | EC¦pH+¦pH-
| 0x011B | 控制泵5类型 |  |  | 2byte | 16位无符号数 | R/W | RAM | EC¦pH+¦pH-
| 0x011C | 控制泵6类型 |  |  | 2byte | 16位无符号数 | R/W | RAM | EC¦pH+¦pH-
| 0x011D | 控制泵7类型 |  |  | 2byte | 16位无符号数 | R/W | RAM | EC¦pH+¦pH-
| 0x011E | 控制泵8类型 |  |  | 2byte | 16位无符号数 | R/W | RAM | EC¦pH+¦pH-
| 0x011F | 控制泵1百分比 |  |  | 2byte | 16位无符号数 | R/W | RAM | 10%-100%
| 0x0120 | 控制泵2百分比 |  |  | 2byte | 16位无符号数 | R/W | RAM | 10%-100%
| 0x0121 | 控制泵3百分比 |  |  | 2byte | 16位无符号数 | R/W | RAM | 10%-100%
| 0x0122 | 控制泵4百分比 |  |  | 2byte | 16位无符号数 | R/W | RAM | 10%-100%
| 0x0123 | 控制泵5百分比 |  |  | 2byte | 16位无符号数 | R/W | RAM | 10%-100%
| 0x0124 | 控制泵6百分比 |  |  | 2byte | 16位无符号数 | R/W | RAM | 10%-100%
| 0x0125 | 控制泵7百分比 |  |  | 2byte | 16位无符号数 | R/W | RAM | 10%-100%
| 0x0126 | 控制泵8百分比 |  |  | 2byte | 16位无符号数 | R/W | RAM | 10%-100%
| 0x0129 | MODBUS地址 |  | 无， | 2byte | 16位无符号数 | R |  | 保存在低字节
| 0x0136 | MODBUS地址 |  |  | 2byte | 16位无符号数 | R/W | ROM, | 在低字节
| 0x0148 | 恢复出厂默认设置 |  | 无， | 2byte | 16位无符号数 | W | RAM | 对这个寄存器写0xA54A，模块恢复出厂默认，用0x06操作。Beleaf下用0x0008的寄存器，留给B2用
备注：读取Aqua-Pro水温参数
| 读取PHEC | Address | Function | Registro | Value | CRC16
|  | 1byte | 1byte | 2bytes | 2bytes | 2bytes
|  | 0x09 | 0x03 | 0x0100 | 0x0003 | CRCL CRCH
09 03 01 00 00 03 crcl clch
| 返回 | Address | Function | Registro | Value | CRC16
|  | 1byte | 1byte | 1bytes | 6bytes | 2bytes
|  | 0x09 | 0x03 | 0x0100 |  | CRCL CRCH
09 03 06 02 56 03 04 00 F8 4F 5C
返回
09 03 06 02 56 03 04 00 F8 4F 5C