## Sheet1
HUB IO资源分配表
Hub IO资源分配表 | [5 empty] | 使用提示
引脚编号 | GPIO | 连接资源 |  | 完全 独立 | 连接关系说明
23 | PA0 | 空闲 |  | Y
24 | PA1 | ETH_REF_CLK |  | Y | 网络
25 | PA2 | ETH_MDIO |  | Y | 网络
26 | PA3 | USART2_RX | HRXD4_485 | Y | 与station类的485通讯，接收脚
29 | PA4 | 空闲 |  | Y
30 | PA5 | 空闲 |  | Y
31 | PA6 | 空闲 |  | Y
32 | PA7 | ETH_CRS_DV |  | Y | 网络
67 | PA8 | 空闲 |  | Y
68 | PA9 | USART1_TX | HTXD3_485 | Y | 与sensor类的485通讯，发送脚
69 | PA10 | USART1_RX | HRXD3_485 | Y | 与sensor类的485通讯，接收脚
70 | PA11 | 空闲 |  | Y
71 | PA12 | 空闲 |  | Y
72 | PA13 | SWDIO |  | Y
76 | PA14 | SWCLK |  | Y
77 | PA15 | 空闲 |  | Y
35 | PB0 | 空闲 |  | Y
36 | PB1 | 空闲 |  | Y
37 | PB2 | BOOT1 |  | Y | 接3.3V
89 | PB3 | 空闲 |  | Y
90 | PB4 | 空闲 |  | Y
91 | PB5 | 空闲 |  | Y
92 | PB6 | KEY_MENU |  | Y
93 | PB7 | KEY_ENTER |  | Y
95 | PB8 | KEY_UP |  | Y
96 | PB9 | KEY_DOWN |  | Y
47 | PB10 | USART3_TX |  | Y
48 | PB11 | ETH_TXEN |  | Y | 网络
51 | PB12 | ETH_TXD0 |  | Y | 网络
52 | PB13 | ETH_TXD1 |  | Y | 网络
53 | PB14 | CTL_SD0_P |  | Y
54 | PB15 | 空闲 |  | Y
15 | PC0 | 空闲 |  | Y
16 | PC1 | ETH_MDC |  | Y | 网络
17 | PC2 | 空闲 |  | Y
18 | PC3 | 空闲 |  | Y
33 | PC4 | ETH_RXD0 |  | Y | 网络
34 | PC5 | ETH_RXD1 |  | Y | 网络
63 | PC6 | USART6_TX |  | Y
64 | PC7 | USART6_RX |  | Y
65 | PC8 | SD0_D0 |  | Y
66 | PC9 | SD0_D1 |  | Y
78 | PC10 | SD0_D2 |  | Y
79 | PC11 | SD0_D3 |  | Y
80 | PC12 | SD0_CLK |  | Y
7 | PC13 | 空闲 |  | Y
8 | PC14 | OSC32_IN |  | Y
9 | PC15 | OSC32_OUT |  | Y
81 | PD0 | 空闲 |  | Y
82 | PD1 | 空闲 |  | Y
83 | PD2 | SD0_CMD |  | Y
84 | PD3 | 空闲 |  | Y
85 | PD4 | 空闲 |  | Y
86 | PD5 | USART2_TX | HTXD4_485 | Y | 与station类的485通讯，发送脚
87 | PD6 | 空闲 |  | Y
88 | PD7 | 空闲 |  | Y
55 | PD8 | 空闲 |  | Y
56 | PD9 | USART3_RX |  | Y
57 | PD10 | LED_SENSOR |  | Y
58 | PD11 | LED_DEVICE |  | Y
59 | PD12 | LED_LIGHT |  | Y
60 | PD13 | LED_COMMS |  | Y
61 | PD14 | LED_BLUETOOTH |  | Y
62 | PD15 | LED_POWER |  | Y
97 | PE0 | LCD_DATA0 |  | Y
98 | PE1 | LCD_DATA1 |  | Y
1 | PE2 | LCD_DATA2 |  | Y
2 | PE3 | LCD_DATA3 |  | Y
3 | PE4 | LCD_DATA4 |  | Y
4 | PE5 | LCD_DATA5 |  | Y
5 | PE6 | LCD_DATA6 |  | Y
38 | PE7 | LCD_DATA7 |  | Y
39 | PE8 | LCD_CS |  | Y
40 | PE9 | LCD_D/C |  | Y
41 | PE10 | LCD_WR |  | Y
42 | PE11 | LCD_RD |  | Y
43 | PE12 | 空闲 |  | Y
44 | PE13 | 空闲 |  | Y
45 | PE14 | 空闲 |  | Y
46 | PE15 | 空闲 |  | Y
12 | PH0-OSC_IN | 空闲 |  | Y
13 | PH1-OSC_OUT | 空闲 |  | Y
94 | BOOT0 | BOOT0 |  | Y | 接GND
14 | NRST | 空闲 |  | Y
49 | VCAP_1 | 接电容 |  | Y | 接电容
73 | VCAP_2 | 接电容 |  | Y | 接电容
引脚编号：对应STM32F407ZGT6的引脚编号 GPIO：STM32F407ZGT6的IO口 完全独立：指该IO通过一定的方法，可以达到完全悬空的效果（即不接任何其他外设，且不接任何上拉/下拉电阻） 连接关系说明：说明每个IO口与外设的连接关系 使用提示：介绍每个IO的特点和使用方法，方便大家掌握开发板每一个IO口的使用